## BOM_Board1_1_PCB1_1_2025-04-21
No. | Quantity | Designator | Footprint | Value | Device
1 | 4 | C1,C2,C6,C7 | CAP-TH_L6.5-W3.5-P7.50-D1.0 | 2.2nF | KJKF222M2FF7035A075E
2 | 2 | C3,C4 | CONN-TH_L18.0-W9.5_MPX105K31D5KN15800 | 1uF | MPX105K31D5KN15800
3 | 1 | C5 | CAP-TH_L22.0-W9.5-P20.00-D0.7 | 2.2uF | CBB21-400V225JP20
4 | 7 | C8,C13,C14,C15,C16,C17,C18 | C1812 | 100nF | C1812X104K102T
5 | 3 | C9,C10,C11 | CAP-TH_BD35.0-P10.00-D2.3-FD | 470uF | ST-50470UF450V01EC4326
6 | 1 | C12 | CAP-TH_L18.0-W10.0-P15.00-D0.8 | 100nF | MMK104J2JDLAJ208G0
7 | 9 | C19,C20,C21,C28,C86,C102,C121,C124,C125 | C0603 | 1nF | CL10B102KB8NNNC
8 | 8 | C22,C32,C73,C77,C81,C92,C96,C122 | C0603 | 1uF | 0603B105K250NT
9 | 32 | C23,C33,C35,C37,C43,C46,C48,C52,C54,C60,C63,C65,C68,C69,C71,C74,C78,C79,C82,C89,C91,C93,C94,C99,C101,C106,C107,C108,C113,C114,C115,C123 | C0603 | 100nF | CC0603KRX7R9BB104
10 | 3 | C24,C25,C26 | C0603 | 22pF | CL10C220JB8NNNC
11 | 1 | C27 | C0603 | 4.7nF | 0603B472K500NT
12 | 1 | C29 | C0603 | 3.3uF | CL10A335KP8NNNC
13 | 2 | C30,C118 | C0603 | 22nF | CL10B223KB8NNNC
14 | 1 | C31 | C0603 | 470nF | CL10B474KA8NNNC
15 | 6 | C34,C39,C47,C51,C56,C64 | C0805 | 4.7uF | 0805B475K500NT
16 | 10 | C36,C40,C41,C42,C49,C53,C57,C58,C59,C66 | C0805 | 10uF | CL21A106KAYNNNE_C15850
17 | 4 | C38,C50,C55,C67 | C0603 | 10nF | 0603B103K500NT
18 | 7 | C44,C45,C61,C62,C70,C116,C117 | C0603 | 1uF | CL10A105KB8NNNC
19 | 1 | C72 | CAP-SMD_BD6.3-L6.6-W6.6-FD | 100uF | RST100UF16V003
20 | 1 | C75 | CAP-SMD_BD6.3-L6.6-W6.6-LS7.2-FD | 47uF | RST47UF50V038
21 | 1 | C76 | C0603 | 1uF | 0603B105K500NT
22 | 4 | C80,C95,C119,C120 | C0603 | 10uF | CL10A106MA8NRNC
23 | 8 | C83,C84,C87,C88,C97,C98,C103,C104 | C0603 | 220pF | CL10B221KB8NNNC
24 | 4 | C85,C90,C100,C105 | C1206 | 10uF | CL31B106KBHNNNE
25 | 4 | C109,C110,C111,C112 | C0603 | 10pF | CL10C100JB8NNNC
26 | 13 | D1,D3,D4,D6,D7,D8,D9,D10,D11,D13,D14,D15,D16 | SOD-123_L2.8-W1.8-LS3.7-FD |  | DSK110_C908227
27 | 4 | D2,D17,D20,D23 | SOT-23-3_L2.9-W1.3-P1.90-LS2.4-BR |  | BAV99_C916421
28 | 4 | D18,D19,D21,D22 | SOD-123FL_L2.8-W1.8-LS3.7-RD-1 |  | SODSF14-SH
29 | 2 | D24,D25 | SMA_L4.4-W2.6-LS5.0-RD |  | 1SMA4735A
30 | 1 | F1 | FUSE-SMD_L10.1-W3.1 |  | 0463020.ER
31 | 1 | H1 | HDR-TH_16P-P2.54-H-M-R2-C8-S2.54 |  | PZ254R-12-16P
32 | 1 | H2 | HDR-TH_16P-P2.54-V-F-R2-C8-S2.54 |  | 2.54-2*8P母
33 | 1 | H3 | HDR-TH_6P-P2.54-H-M-R2-C3-S2.54 |  | PZ254R-12-6P
34 | 1 | H4 | HDR-TH_6P-P2.54-V-F-R2-C3-S2.54 |  | DS1023-2*3SF11
35 | 1 | H5 | HDR-TH_4P-P2.54-V-M |  | HDR-M_2.54_1x4P
36 | 1 | K1 | RELAY-TH_HF3FF-XX-1ZXX-XXX |  | JQC-3FF/12VDC-1ZS（551)
37 | 1 | L1 | PQ50电感 |  | PQ59电感
38 | 2 | L2,L3 | IND-TH_4P-L22.5-W14.5-P13.00-D1.2-LS10.80 |  | FC-HLF2018-5mH-25A-LF
39 | 1 | L4 | 22uH/20A |  | 22uh/20A电感
40 | 1 | L5 | IND-SMD_L4.4-W4.2 | 10uH | MWSA0402S-100MT
41 | 1 | L6 | L0603 | 600Ω | PBY160808T-601Y-N
42 | 2 | LED1,LED2 | LED0603-RD |  | KT-0603R
43 | 1 | OLED1 | HDR-TH_4P-P2.54-V-F |  | 2.54-1*4P母
44 | 2 | Q1,Q4 | TO-247-4_L15.8-W5.0-P2.54-L |  | C3M0021120K
45 | 2 | Q2,Q5 | TO-247-3_L15.9-W5.1-P5.44-L |  | IPW60R060P7
46 | 2 | Q3,Q6 | SOT-23-3_L2.9-W1.3-P1.90-LS2.4-BR |  | 2N7002_C8545
47 | 7 | R1,R3,R82,R83,R84,R85,R86 | R0603 | 0Ω | 0603WAF0000T5E
48 | 11 | R2,R6,R10,R14,R15,R98,R100,R102,R110,R111,R112 | R1206 | 100kΩ | 1206W4F1003T5E
49 | 3 | R4,R5,R109 | RES-SMD_L6.4-W3.2-R2512 | 25mΩ | PA2512FKF7T0R02E
50 | 8 | R7,R8,R9,R11,R89,R90,R92,R93 | R1206 | 330kΩ | 1206W4F3303T5E
51 | 4 | R12,R13,R91,R94 | R1206 | 340kΩ | RS-06K3403FT
52 | 2 | R16,R17 | RES-TH_L17.5-W6.0-P7.50-D1.0-S2.00 |  | MF72 10D15
53 | 19 | R18,R19,R31,R36,R40,R45,R47,R60,R62,R68,R74,R75,R76,R77,R78,R79,R80,R81,R103 | R0603 | 10kΩ | 0603WAF1002T5E
54 | 5 | R20,R21,R22,R101,R104 | R0603 | 1kΩ | 0603WAF1001T5E
55 | 2 | R23,R24 | R0603 | 60.4kΩ | 0603WAF6042T5E
56 | 3 | R25,R88,R96 | R0603 | 4.99kΩ | 0603WAF4991T5E
57 | 1 | R26 | R0603 | 30.9kΩ | FRC0603F3092TS
58 | 1 | R27 | R0603 | 51kΩ | 0603WAF5102T5E
59 | 1 | R28 | R0603 | 39kΩ | 0603WAF3902T5E
60 | 2 | R32,R41 | R1206 | 1Ω | 1206W4F100KT5E
61 | 1 | R48 | R0603 | 4.7kΩ | 0603WAF4701T5E
62 | 1 | R49 | R0603 | 24kΩ | 0603WAF1002T5E
63 | 1 | R50 | R0603 | 3.3kΩ | 0603WAF1201T5E
64 | 9 | R51,R52,R55,R57,R63,R64,R69,R70,R95 | R0603 | 100Ω | 0603WAF1000T5E
65 | 8 | R53,R56,R58,R61,R65,R67,R71,R73 | R1206 | 10Ω | 1206W4F100JT5E
66 | 4 | R54,R59,R66,R72 | R0805 | 0Ω | 0805W8F0000T5E
67 | 1 | R87 | R0603 | 100kΩ | 0603WAF1003T5E
68 | 1 | R97 | R0603 | 5.1kΩ | 0603WAF5101T5E
69 | 1 | R99 | RES-TH_L2.5-W2.5-P1.70-D0.3 |  | MF52A103F3950 (A1)
70 | 4 | R105,R106,R107,R108 | R0805 | 4.7K | Res_0805
71 | 1 | SW1 | SW-SMD_4P-L3.7-W3.0-P1.50-LS4.7 |  | TS-1185EC-C-D-B
72 | 2 | T1,T2 | TR1495_10_20_20 |  | TR1495_2xilie
73 | 1 | U1 | CONN-TH_3P-P9.50_DBT50G-9.5-3P |  | DBT50G-9.5-3P
74 | 2 | U2,U3 | SMC_L6.9-W5.9-LS7.9-RD |  | S10J
75 | 1 | U4 | CONN-TH_2P-P9.50_DBT50G-9.5-2P |  | DBT50G-9.5-2P
76 | 1 | U5 | SOIC-16_L9.9-W3.9-P1.27-LS6.0-BL-1 |  | IVCC1102DR
77 | 1 | U6 | SOT-23-6_L2.9-W1.6-P0.95-LS2.8-BL |  | USBLC6-4SC6_C5197386
78 | 2 | U8,U11 | ESOP-8_L4.9-W3.9-P1.27-LS6.0-BL-EP-4 |  | VPS8703B
79 | 1 | U13 | SOT-23-6_L2.9-W1.6-P0.95-LS2.8-BL |  | MT2492
80 | 1 | U14 | DC-AUX-12V |  | 12V辅源
81 | 4 | U15,U16,U17,U18 | SOIC-8_L4.9-W4.0-P1.27-LS6.0-BL |  | IVCO1A02DR
82 | 1 | U19 | LQFP-48_L7.0-W7.0-P0.50-LS9.0-TL |  | CW32F030C8T6_C3019113
83 | 1 | U20 | SOT-23-5_L2.9-W1.6-P0.95-LS2.8-TL |  | RT9193-33_C9900006434
84 | 1 | U21 | SOT-23-5_L3.0-W1.7-P0.95-LS2.8-BR |  | OPA376AIDBVR
85 | 1 | X1 | FC-135R_L3.2-W1.5 | 32.768kHz | Q13FC1350000400
86 | 1 | X2 | OSC-SMD_4P-L3.2-W2.5-BL | 8MHz | TAXM8M4RDBCCT2T
87 | 1 | X3 | CONN-TH_B04B-XASK-1-LF-SN |  | B04B-XASK-1(LF)(SN)